## Hoja 1
SDP010 | m | Banda protectora.
Banda protectora de PVC, de 150 mm de anchura y 3,2 mm de espesor, de color gris, fijada mediante adhesivo de poliuretano y tornillos al paramento.
Código |  | Unidad | Descripción | Cantidad | Precio unitario | Precio parcial
1 |  |  | Materiales
mt53pdi010ba |  | m | Banda protectora de PVC, de 150 mm de anchura y 3,2 mm de espesor, de color gris. | 1.05 | 183.12 | 192.28
mt47adc110a |  | kg | Adhesivo especial de poliuretano bicomponente. | 0.3 | 40.8 | 12.24
mt12ppl016 |  | Ud | Tornillo autorroscante protegido contra la oxidación. | 4 | 0.37 | 1.48
|  |  |  | Subtotal materiales: |  | 206
2 |  |  | Mano de obra
mo011 |  | h | Especialista en montaje. | 0.12 | 53.91 | 6.47
mo080 |  | h | Ayudante 1ª en montaje. | 0.12 | 39.22 | 4.71
|  |  |  | Subtotal mano de obra: |  | 11.18
3 |  |  | Herramienta menor
|  | % | Herramienta menor | 2 | 217.18 | 4.34
Coste de mantenimiento decenal: 117,76Bs en los primeros 10 años. |  |  |  | Costos directos (1+2+3): |  | 221.52