## Hoja 1
SDP010 | m | Banda protectora.
Banda protectora de PVC, de 140 mm de anchura y 9 mm de espesor, de color gris, fijada mediante tornillos al paramento.
Código |  | Unidad | Descripción | Cantidad | Precio unitario | Precio parcial
1 |  |  | Materiales
mt53pdi010da |  | m | Banda protectora de PVC, de 140 mm de anchura y 9 mm de espesor, de color gris. | 1.05 | 180.22 | 189.23
mt12ppl016 |  | Ud | Tornillo autorroscante protegido contra la oxidación. | 4 | 0.37 | 1.48
|  |  |  | Subtotal materiales: |  | 190.71
2 |  |  | Mano de obra
mo011 |  | h | Especialista en montaje. | 0.06 | 53.91 | 3.23
mo080 |  | h | Ayudante 1ª en montaje. | 0.06 | 39.22 | 2.35
|  |  |  | Subtotal mano de obra: |  | 5.58
3 |  |  | Herramienta menor
|  | % | Herramienta menor | 2 | 196.29 | 3.93
Coste de mantenimiento decenal: 106,44Bs en los primeros 10 años. |  |  |  | Costos directos (1+2+3): |  | 200.22