## Hoja 1
SDP010 | m | Banda protectora.
Banda protectora de PVC, de 140 mm de anchura y 9 mm de espesor, de color ocre, fijada mediante adhesivo de poliuretano al paramento.
Código |  | Unidad | Descripción | Cantidad | Precio unitario | Precio parcial
1 |  |  | Materiales
mt53pdi010dc |  | m | Banda protectora de PVC, de 140 mm de anchura y 9 mm de espesor, de color ocre. | 1.05 | 180.22 | 189.23
mt47adc110a |  | kg | Adhesivo especial de poliuretano bicomponente. | 0.3 | 40.8 | 12.24
|  |  |  | Subtotal materiales: |  | 201.47
2 |  |  | Mano de obra
mo011 |  | h | Especialista en montaje. | 0.06 | 53.91 | 3.23
mo080 |  | h | Ayudante 1ª en montaje. | 0.06 | 39.22 | 2.35
|  |  |  | Subtotal mano de obra: |  | 5.58
3 |  |  | Herramienta menor
|  | % | Herramienta menor | 2 | 207.05 | 4.14
Coste de mantenimiento decenal: 112,27Bs en los primeros 10 años. |  |  |  | Costos directos (1+2+3): |  | 211.19