## Hoja 1
SDP010 | m |  | Banda protectora.
Banda protectora de PVC, de 400 mm de anchura y 4,5 mm de espesor, de color gris, fijada mediante adhesivo de poliuretano al paramento.
Código |  | Unidad |  | Descripción | Cantidad | Precio unitario | Precio parcial
1 |  |  |  | Materiales
mt53pdi010fa |  | m |  | Banda protectora de PVC, de 400 mm de anchura y 4,5 mm de espesor, de color gris. | 1.05 | 620.3 | 651.32
mt47adc110a |  | kg |  | Adhesivo especial de poliuretano bicomponente. | 0.36 | 40.8 | 14.69
[5 empty] | Subtotal materiales: |  | 666.01
2 |  |  |  | Mano de obra
mo011 |  | h |  | Especialista en montaje. | 0.06 | 53.91 | 3.23
mo080 |  | h |  | Ayudante 1ª en montaje. | 0.06 | 39.22 | 2.35
[5 empty] | Subtotal mano de obra: |  | 5.58
3 |  |  |  | Herramienta menor
|  | % |  | Herramienta menor | 2 | 671.59 | 13.43
Coste de mantenimiento decenal: 364,16Bs en los primeros 10 años. |  |  |  |  | Costos directos (1+2+3): |  | 685.02