## Hoja 1
SDP010 | m |  | Banda protectora.
Banda protectora de PVC, de 400 mm de anchura y 4,5 mm de espesor, de color gris, fijada mediante tornillos al paramento.
Código |  | Unidad |  | Descripción | Cantidad | Precio unitario | Precio parcial
1 |  |  |  | Materiales
mt53pdi010fa |  | m |  | Banda protectora de PVC, de 400 mm de anchura y 4,5 mm de espesor, de color gris. | 1.05 | 620.3 | 651.32
mt12ppl016 |  | Ud |  | Tornillo autorroscante protegido contra la oxidación. | 4 | 0.37 | 1.48
[5 empty] | Subtotal materiales: |  | 652.8
2 |  |  |  | Mano de obra
mo011 |  | h |  | Especialista en montaje. | 0.06 | 53.91 | 3.23
mo080 |  | h |  | Ayudante 1ª en montaje. | 0.06 | 39.22 | 2.35
[5 empty] | Subtotal mano de obra: |  | 5.58
3 |  |  |  | Herramienta menor
|  | % |  | Herramienta menor | 2 | 658.38 | 13.17
Coste de mantenimiento decenal: 357,00Bs en los primeros 10 años. |  |  |  |  | Costos directos (1+2+3): |  | 671.55