## Hoja 1
SGI010 | Ud | Grifería temporizada para inodoro.
Grifería temporizada, instalación vista formada por fluxor para inodoro, de latón cromado, con tiempo de flujo de 7 segundos, caudal de 1,5 l/s, conexión macho para la entrada de agua de 3/4". Incluso elementos de conexión y una llave de paso.
Código |  | Unidad | Descripción | Cantidad | Precio unitario | Precio parcial
1 |  |  | Materiales
mt31gmp400ab |  | Ud | Fluxor para inodoro, de latón cromado, con tiempo de flujo de 7 segundos, caudal de 1,5 l/s, conexión macho para la entrada de agua de 3/4"; incluso elementos de conexión y una llave de paso. | 1 | 608.45 | 608.45
mt31gmp500a |  | Ud | Tubo de descarga, de 520x200 mm y 28 mm de diámetro. | 1 | 245.69 | 245.69
mt37www010 |  | Ud | Material auxiliar para instalaciones de plomería. | 1 | 12.83 | 12.83
|  |  |  | Subtotal materiales: |  | 866.97
2 |  |  | Mano de obra
mo008 |  | h | Especialista plomero. | 0.624 | 58.3 | 36.38
|  |  |  | Subtotal mano de obra: |  | 36.38
3 |  |  | Herramienta menor
|  | % | Herramienta menor | 2 | 903.35 | 18.07
Coste de mantenimiento decenal: 623,99Bs en los primeros 10 años. |  |  |  | Costos directos (1+2+3): |  | 921.42