## Hoja 1
UMA010 | Ud |  | Borde de piezas prefabricadas de hormigón, para protección de alcorque.
Conjunto de cuatro piezas prefabricadas de hormigón, para formación de borde de delimitación de alcorque cuadrado, de 80x80 cm y 60 cm de diámetro interior, gris.
Código |  | Unidad |  | Descripción | Cantidad | Precio unitario | Precio parcial
1 |  |  |  | Materiales
mt10hmf120df |  | m³ |  | Hormigón simple H21, para un ambiente no severo, tamaño máximo del agregado 20 mm, consistencia plástica, con un asentamiento de 10 a 15 cm, medido con el cono de Abrams, premezclado en planta, según CBH 87. | 0.09 | 804.92 | 72.44
mt08aaa010a |  | m³ |  | Agua. | 0.006 | 11.61 | 0.07
mt01arg005a |  | t |  | Arena de cantera, para mortero preparado en obra. | 0.002 | 157.46 | 0.31
mt08cem000j |  | kg |  | Cemento gris en sacos. | 0.25 | 1.21 | 0.3
mt52alc020a |  | Ud |  | Conjunto de cuatro piezas prefabricadas de hormigón, para formación de borde de delimitación de alcorque cuadrado, de 80x80 cm y 60 cm de diámetro interior, gris. | 1 | 327.55 | 327.55
[5 empty] | Subtotal materiales: |  | 400.67
2 |  |  |  | Equipo y herramienta
mq06hor010 |  | h |  | Hormigonera eléctrica con una capacidad de amasado de 160 l. | 0.006 | 22.66 | 0.14
[5 empty] | Subtotal equipo y herramienta: |  | 0.14
3 |  |  |  | Mano de obra
mo041 |  | h |  | Especialista de construcción de obra civil. | 0.305 | 56.74 | 17.31
mo087 |  | h |  | Ayudante 1ª de construcción de obra civil. | 0.163 | 42.41 | 6.91
[5 empty] | Subtotal mano de obra: |  | 24.22
4 |  |  |  | Herramienta menor
|  | % |  | Herramienta menor | 2 | 425.03 | 8.5
Coste de mantenimiento decenal: 329,48Bs en los primeros 10 años. |  |  |  |  | Costos directos (1+2+3+4): |  | 433.53