## Hoja 1
UMA020 | Ud |  | Reja de fundición, para protección de alcorque.
Reja de fundición, de 120x120 mm, para protección de alcorque.
Código |  | Unidad |  | Descripción | Cantidad | Precio unitario | Precio parcial
1 |  |  |  | Materiales
mt10hmf120df |  | m³ |  | Hormigón simple H21, para un ambiente no severo, tamaño máximo del agregado 20 mm, consistencia plástica, con un asentamiento de 10 a 15 cm, medido con el cono de Abrams, premezclado en planta, según CBH 87. | 0.21 | 804.92 | 169.03
mt52mur070a |  | Ud |  | Reja de fundición, de 120x120 mm, para protección de alcorque, compuesta por un cuerpo de tres piezas: dos de ellas forman el cuadrado exterior y conforman un círculo interior de 100 cm de diámetro, que acoge a una tercera pieza con un círculo excéntrico de 63 cm de diámetro; apoyado por gravedad sobre un marco perimetral de acero galvanizado. | 1 | 7417.87 | 7417.87
[5 empty] | Subtotal materiales: |  | 7586.9
2 |  |  |  | Mano de obra
mo041 |  | h |  | Especialista de construcción de obra civil. | 0.572 | 56.74 | 32.46
mo087 |  | h |  | Ayudante 1ª de construcción de obra civil. | 0.572 | 42.41 | 24.26
[5 empty] | Subtotal mano de obra: |  | 56.72
3 |  |  |  | Herramienta menor
|  | % |  | Herramienta menor | 2 | 7643.62 | 152.87
Coste de mantenimiento decenal: 5.925,33Bs en los primeros 10 años. |  |  |  |  | Costos directos (1+2+3): |  | 7796.49