## Hoja 1
UPE010 | Ud |  | Escalera de acceso, con pasamanos.
Escalera de acceso para piscina, de tubo de 43 mm de diámetro, con 4 peldaños y pasamanos simétrico, de acero inoxidable AISI 304L, acabado pulido brillante, fijada con anclajes dotados de mecanismo para conexión equipotencial. Incluso replanteo, anclajes, topes, embellecedores, juntas, tacos y tornillos.
Código |  | Unidad |  | Descripción | Cantidad | Precio unitario | Precio parcial
1 |  |  |  | Materiales
mt47pep010e |  | Ud |  | Escalera de acceso para piscina, de tubo de 43 mm de diámetro, con 4 peldaños y pasamanos simétrico, de acero inoxidable AISI 304L, acabado pulido brillante, con anclajes dotados de mecanismo para conexión equipotencial, topes, embellecedores, juntas, tacos y tornillos. | 1 | 4076.49 | 4076.49
mt09moe040 |  | Ud |  | Mortero expansivo. | 2 | 26.22 | 52.44
[5 empty] | Subtotal materiales: |  | 4128.93
2 |  |  |  | Mano de obra
mo041 |  | h |  | Especialista de construcción de obra civil. | 2.474 | 56.74 | 140.37
mo087 |  | h |  | Ayudante 1ª de construcción de obra civil. | 2.474 | 42.41 | 104.92
[5 empty] | Subtotal mano de obra: |  | 245.29
3 |  |  |  | Herramienta menor
|  | % |  | Herramienta menor | 2 | 4374.22 | 87.48
Coste de mantenimiento decenal: 758,49Bs en los primeros 10 años. |  |  |  |  | Costos directos (1+2+3): |  | 4461.7