## Hoja 1
UPE010 | Ud |  | Escalera de acceso, con pasamanos.
Escalera de acceso para piscina, de tubo de 43 mm de diámetro, con 3 peldaños y pasamanos simétrico, de acero inoxidable AISI 304, acabado pulido brillante, fijada con anclajes dotados de mecanismo para conexión equipotencial.
Código |  | Unidad |  | Descripción | Cantidad | Precio unitario | Precio parcial
1 |  |  |  | Materiales
mt47pep010c |  | Ud |  | Escalera de acceso para piscina, de tubo de 43 mm de diámetro, con 3 peldaños y pasamanos simétrico, de acero inoxidable AISI 304, acabado pulido brillante, con anclajes dotados de mecanismo para conexión equipotencial, topes, embellecedores, juntas, tacos y tornillos. | 1 | 2216.34 | 2216.34
mt09moe040 |  | Ud |  | Mortero expansivo. | 2 | 24.17 | 48.34
[5 empty] | Subtotal materiales: |  | 2264.68
2 |  |  |  | Mano de obra
mo041 |  | h |  | Especialista de construcción de obra civil. | 2.532 | 40.29 | 102.01
mo087 |  | h |  | Ayudante 1ª de construcción de obra civil. | 2.532 | 29.95 | 75.83
[5 empty] | Subtotal mano de obra: |  | 177.84
3 |  |  |  | Herramienta menor
|  | % |  | Herramienta menor | 2 | 2442.52 | 48.85
Coste de mantenimiento decenal: 423,53Bs en los primeros 10 años. |  |  |  |  | Costos directos (1+2+3): |  | 2491.37