## Hoja 1
UPI020 | Ud | Proyector subacuático para piscina de vaso de hormigón.
Proyector de luz multicolor, de plástico, de color blanco, de 6 W de potencia, 72 led, alimentación a 12 Vcc, protección IP675, para piscina de vaso de hormigón.
Código |  | Unidad | Descripción | Cantidad | Precio unitario | Precio parcial
1 |  |  | Materiales
mt47pil020ka |  | Ud | Proyector de luz multicolor, de plástico, de color blanco, de 6 W de potencia, 72 led, alimentación a 12 Vcc, protección IP675, para piscina de vaso de hormigón, con fijación mediante cruz, tacos y tornillos. | 1 | 1312.32 | 1312.32
mt34www011 |  | Ud | Material auxiliar para instalación de aparatos de iluminación. | 1 | 8.94 | 8.94
|  |  |  | Subtotal materiales: |  | 1321.26
2 |  |  | Mano de obra
mo003 |  | h | Especialista electricista. | 0.506 | 41.48 | 20.99
mo102 |  | h | Ayudante 1ª de electricista. | 0.506 | 29.9 | 15.13
|  |  |  | Subtotal mano de obra: |  | 36.12
3 |  |  | Herramienta menor
|  | % | Herramienta menor | 2 | 1357.38 | 27.15
Coste de mantenimiento decenal: 753,18Bs en los primeros 10 años. |  |  |  | Costos directos (1+2+3): |  | 1384.53