## Hoja 1
UPI020 | Ud | Proyector subacuático para piscina de vaso de hormigón.
Proyector de ABS, con lámpara halógena de 100 W de potencia, alimentación a 12 Vcc, extraplano, sin necesidad de nicho, para piscina de vaso de hormigón.
Código |  | Unidad | Descripción | Cantidad | Precio unitario | Precio parcial
1 |  |  | Materiales
mt47pil040m |  | Ud | Proyector de ABS, con lámpara halógena de 100 W de potencia, alimentación a 12 Vcc, extraplano, sin necesidad de nicho, para piscina de vaso de hormigón. | 1 | 956.69 | 956.69
mt34www011 |  | Ud | Material auxiliar para instalación de aparatos de iluminación. | 1 | 8.94 | 8.94
|  |  |  | Subtotal materiales: |  | 965.63
2 |  |  | Mano de obra
mo003 |  | h | Especialista electricista. | 0.506 | 41.48 | 20.99
mo102 |  | h | Ayudante 1ª de electricista. | 0.506 | 29.9 | 15.13
|  |  |  | Subtotal mano de obra: |  | 36.12
3 |  |  | Herramienta menor
|  | % | Herramienta menor | 2 | 1001.75 | 20.04
Coste de mantenimiento decenal: 555,85Bs en los primeros 10 años. |  |  |  | Costos directos (1+2+3): |  | 1021.79