## Hoja 1
UVE010 | m | Vallado de parcela, de rejilla electrosoldada.
Vallado de parcela formado por paneles de rejilla electrosoldada con pletina de acero galvanizado de 30x2 mm en cuadrícula de 30x30 mm, con bastidor electrosoldado y postes de perfil hueco de acero galvanizado, de sección cuadrada 40x40x1,5 mm y 1 m de altura, separados 2,5 m entre sí y empotrados en dados de hormigón o muretes de mampostería u hormigón. Incluso accesorios para la fijación de los paneles de rejilla electrosoldada a los postes metálicos.
Código |  | Unidad | Descripción | Cantidad | Precio unitario | Precio parcial
1 |  |  | Materiales
mt26btr010a |  | m² | Rejilla electrosoldada con pletina de acero galvanizado de 30x2 mm en cuadrícula de 30x30 mm, con bastidor electrosoldado. | 1 | 400.5 | 400.5
mt52vpm020a |  | Ud | Poste de perfil hueco de acero galvanizado, de sección cuadrada 40x40x1,5 mm y 1 m de altura. | 0.44 | 29.73 | 13.08
mt52vpm052 |  | Ud | Accesorios para la fijación de los paneles de rejilla electrosoldada a los postes metálicos. | 1 | 17.74 | 17.74
mt10hmf120de |  | m³ | Hormigón simple H21, para un ambiente no severo, tamaño máximo del agregado 20 mm, consistencia blanda, con un asentamiento de 6 a 9 cm, medido con el cono de Abrams, premezclado en planta, según CBH 87. | 0.015 | 840.06 | 12.6
|  |  |  | Subtotal materiales: |  | 443.92
2 |  |  | Mano de obra
mo018 |  | h | Especialista cerrajero. | 0.313 | 40.85 | 12.79
mo059 |  | h | Ayudante 1ª cerrajero. | 0.313 | 30.03 | 9.4
mo041 |  | h | Especialista de construcción de obra civil. | 0.313 | 40.29 | 12.61
mo087 |  | h | Ayudante 1ª de construcción de obra civil. | 0.313 | 29.95 | 9.37
|  |  |  | Subtotal mano de obra: |  | 44.17
3 |  |  | Herramienta menor
|  | % | Herramienta menor | 2 | 488.09 | 9.76
Coste de mantenimiento decenal: 84,63Bs en los primeros 10 años. |  |  |  | Costos directos (1+2+3): |  | 497.85