## Hoja 1
UVS010 | m | Vallado de parcela, de tela metálica de alambre ondulado.
Vallado de parcela formado por tela metálica de alambre ondulado diagonal, de 10 mm de paso de malla y 1,3 mm de diámetro, acabado galvanizado y postes de acero galvanizado de 48 mm de diámetro y 1 m de altura, empotrados en dados de hormigón, en pozos excavados en el terreno. Incluso accesorios para la fijación de la tela metálica a los postes metálicos.
Código |  | Unidad | Descripción | Cantidad | Precio unitario | Precio parcial
1 |  |  | Materiales
mt52vst030a |  | Ud | Poste intermedio de tubo de acero galvanizado, de 48 mm de diámetro y 1,5 mm de espesor, altura 1 m. | 0.22 | 92.16 | 20.28
mt52vst030i |  | Ud | Poste interior de refuerzo de tubo de acero galvanizado, de 48 mm de diámetro y 1,5 mm de espesor, altura 1 m. | 0.06 | 102.25 | 6.14
mt52vst030q |  | Ud | Poste extremo de tubo de acero galvanizado, de 48 mm de diámetro y 1,5 mm de espesor, altura 1 m. | 0.04 | 125.36 | 5.01
mt52vst030y |  | Ud | Poste en escuadra de tubo de acero galvanizado, de 48 mm de diámetro y 1,5 mm de espesor, altura 1 m. | 0.2 | 141.47 | 28.29
mt52vao010aa |  | m² | Tela metálica de alambre ondulado diagonal, de 10 mm de paso de malla y 1,3 mm de diámetro, acabado galvanizado. | 1.2 | 124.66 | 149.59
mt52vpm056 |  | Ud | Accesorios para la fijación de la tela metálica a los postes metálicos. | 1 | 9.55 | 9.55
mt10hmf120de |  | m³ | Hormigón simple H21, para un ambiente no severo, tamaño máximo del agregado 20 mm, consistencia blanda, con un asentamiento de 6 a 9 cm, medido con el cono de Abrams, premezclado en planta, según CBH 87. | 0.015 | 804.98 | 12.07
|  |  |  | Subtotal materiales: |  | 230.93
2 |  |  | Mano de obra
mo087 |  | h | Ayudante 1ª de construcción de obra civil. | 0.122 | 42.41 | 5.17
mo011 |  | h | Especialista en montaje. | 0.11 | 58.3 | 6.41
mo080 |  | h | Ayudante 1ª en montaje. | 0.11 | 42.41 | 4.67
|  |  |  | Subtotal mano de obra: |  | 16.25
3 |  |  | Herramienta menor
|  | % | Herramienta menor | 3 | 247.18 | 7.42
Coste de mantenimiento decenal: 43,28Bs en los primeros 10 años. |  |  |  | Costos directos (1+2+3): |  | 254.6