## Hoja 1
UXG020 | m² |  | Piso de baldosas cerámicas "GRESPANIA".
Piso de baldosas cerámicas de gres porcelánico, estilo cemento, serie City "GRESPANIA", acabado antideslizante, color beige, 30x30 cm y 15 mm de espesor para exteriores, capacidad de absorción de agua E<0,5%, resistencia al deslizamiento alta, recibidas con adhesivo cementoso mejorado, C2 color gris, y rejuntado con mortero de juntas cementoso tipo CG 2, color blanco, para juntas de 2 a 15 mm.
Código |  | Unidad |  | Descripción | Cantidad | Precio unitario | Precio parcial
1 |  |  |  | Materiales
mt10hmf120df |  | m³ |  | Hormigón simple H21, para un ambiente no severo, tamaño máximo del agregado 20 mm, consistencia plástica, con un asentamiento de 10 a 15 cm, medido con el cono de Abrams, premezclado en planta, según CBH 87. | 0.21 | 840.01 | 176.4
mt09mcr300b |  | m³ |  | Arena-cemento, sin aditivos, con 250 kg/m³ de cemento Portland CEM II/B-L 32,5 R y arena de cantera granítica, confeccionado en obra. | 0.04 | 414.65 | 16.59
mt09mcr021m |  | kg |  | Adhesivo cementoso mejorado, C2, color gris. | 6 | 2.83 | 16.98
mt18bgg011as |  | m² |  | Baldosa cerámica de gres porcelánico, estilo cemento, serie City "GRESPANIA", acabado antideslizante, color beige, 30x30 cm y 15 mm de espesor, capacidad de absorción de agua E<0,5%. | 1.05 | 347.6 | 364.98
mt09mcp020fv |  | kg |  | Mortero de juntas cementoso tipo CG2, color blanco, para juntas de 2 a 15 mm, compuesto por cemento de alta resistencia, cuarzo, aditivos especiales, pigmentos y resinas sintéticas. | 0.05 | 5.36 | 0.27
[5 empty] | Subtotal materiales: |  | 575.22
2 |  |  |  | Equipo y herramienta
mq04dua020b |  | h |  | Dumper de descarga frontal de 2 t de carga útil. | 0.037 | 56.94 | 2.11
mq06vib020 |  | h |  | Regla vibrante de 3 m. | 0.105 | 28.68 | 3.01
[5 empty] | Subtotal equipo y herramienta: |  | 5.12
3 |  |  |  | Mano de obra
mo023 |  | h |  | Especialista colocador de pisos. | 0.407 | 40.29 | 16.4
mo061 |  | h |  | Ayudante 1ª colocador de pisos. | 0.407 | 29.95 | 12.19
mo087 |  | h |  | Ayudante 1ª de construcción de obra civil. | 0.259 | 29.95 | 7.76
[5 empty] | Subtotal mano de obra: |  | 36.35
4 |  |  |  | Herramienta menor
|  | % |  | Herramienta menor | 2 | 616.69 | 12.33
Coste de mantenimiento decenal: 88,06Bs en los primeros 10 años. |  |  |  |  | Costos directos (1+2+3+4): |  | 629.02