## Hoja 1
UXN030 | m² |  | Piso elevado, para exterior.
Piso elevado, para exterior, formado por panel autoportante para el sistema de falso piso registrable, de 443x443 mm y 24 mm de espesor, clasificación 2/2/A/2, formado por un soporte base de material porcelánico, de 10,5 mm de espesor, una capa de acabado de gres porcelánico, color antracita, acabado antideslizante, de 443x443 mm y 10,5 mm de espesor, y una malla de fibra ignífuga dispuesta entre ambas piezas, adherida con resinas sintéticas, para garantizar la rigidez del conjunto, sobre pies regulables de polipropileno con carga mineral, de color negro, con base redonda, para alturas entre 55 y 75 mm. Incluso masilla de poliuretano para fijación de los soportes regulables a la superficie soporte.
Código |  | Unidad |  | Descripción | Cantidad | Precio unitario | Precio parcial
1 |  |  |  | Materiales
mt12pct030aa |  | Ud |  | Pie regulable de polipropileno con carga mineral, de color negro, con base redonda, para alturas entre 55 y 75 mm. | 6 | 42.48 | 254.88
mt20wwa030 |  | Ud |  | Cartucho de 310 cm³ de masilla de poliuretano impermeable. | 0.54 | 66.79 | 36.07
mt12sbs020a |  | m² |  | Panel autoportante para el sistema de falso piso registrable, de 443x443 mm y 24 mm de espesor, clasificación 2/2/A/2, formado por un soporte base de material porcelánico, de 10,5 mm de espesor, una capa de acabado de gres porcelánico, color antracita, acabado antideslizante, de 443x443 mm y 10,5 mm de espesor, y una malla de fibra ignífuga dispuesta entre ambas piezas, adherida con resinas sintéticas, para garantizar la rigidez del conjunto. | 1.05 | 546.48 | 573.8
[5 empty] | Subtotal materiales: |  | 864.75
2 |  |  |  | Mano de obra
mo011 |  | h |  | Especialista en montaje. | 0.458 | 58.3 | 26.7
mo080 |  | h |  | Ayudante 1ª en montaje. | 0.458 | 42.41 | 19.42
[5 empty] | Subtotal mano de obra: |  | 46.12
3 |  |  |  | Herramienta menor
|  | % |  | Herramienta menor | 2 | 910.87 | 18.22
Coste de mantenimiento decenal: 185,82Bs en los primeros 10 años. |  |  |  |  | Costos directos (1+2+3): |  | 929.09