## Hoja 1
IVK040 | Ud |  | Sombrerete para cocina.
Sombrerete con caperuza rotativa, de plancha galvanizada, DucoFlex "DAIKIN", color teja, con malla de protección contra la entrada de hojas y pájaros, babero de plomo y cuello de conexión a conducto de 160 mm de diámetro interior.
Código |  | Unidad |  | Descripción | Cantidad | Precio unitario | Precio parcial
1 |  |  |  | Materiales
mt42dai986a |  | Ud |  | Sombrerete con caperuza rotativa, de plancha galvanizada, DucoFlex "DAIKIN", color teja, con malla de protección contra la entrada de hojas y pájaros, babero de plomo y cuello de conexión a conducto de 160 mm de diámetro interior. | 1 | 1599.78 | 1599.78
[5 empty] | Subtotal materiales: |  | 1599.78
2 |  |  |  | Mano de obra
mo011 |  | h |  | Especialista en montaje. | 0.171 | 61.32 | 10.49
mo080 |  | h |  | Ayudante 1ª en montaje. | 0.085 | 44.6 | 3.79
[5 empty] | Subtotal mano de obra: |  | 14.28
3 |  |  |  | Herramienta menor
|  | % |  | Herramienta menor | 2 | 1614.06 | 32.28
Coste de mantenimiento decenal: 773,78Bs en los primeros 10 años. |  |  |  |  | Costos directos (1+2+3): |  | 1646.34