## Hoja 1
IVM026 | Ud |  | Recuperador de calor.
Recuperador de calor aire-aire, modelo Energy Comfort 325 "DAIKIN", clase de eficiencia energética A, clase de eficiencia energética A+, con sensores de humedad y de CO2, caudal de aire máximo 325 m³/h, consumo eléctrico 130 W, eficiencia de recuperación calorífica 91%, dimensiones 700x525x705 mm, peso 21 kg, alimentación monofásica (230V/50Hz), con conexiones con la red de conductos de 160 mm de diámetro, intercambiador de flujo cruzado de poliestireno, ventiladores centrífugos con motor de tipo EC de bajo consumo, filtros de aire de alta eficiencia, doble bypass con servomotor para cambio de modo de operación de recuperación a free-cooling, sensores de presión y temperatura y panel de control. Accesorios: bancada de suelo; sifón para evacuación de condensados. Instalación en el suelo. Incluso elementos de fijación.
Código |  | Unidad |  | Descripción | Cantidad | Precio unitario | Precio parcial
1 |  |  |  | Materiales
mt42dai950a |  | Ud |  | Recuperador de calor aire-aire, modelo Energy Comfort 325 "DAIKIN", clase de eficiencia energética A, clase de eficiencia energética A+, con sensores de humedad y de CO2, caudal de aire máximo 325 m³/h, consumo eléctrico 130 W, eficiencia de recuperación calorífica 91%, dimensiones 700x525x705 mm, peso 21 kg, alimentación monofásica (230V/50Hz), con conexiones con la red de conductos de 160 mm de diámetro, intercambiador de flujo cruzado de poliestireno, ventiladores centrífugos con motor de tipo EC de bajo consumo, filtros de aire de alta eficiencia, doble bypass con servomotor para cambio de modo de operación de recuperación a free-cooling, sensores de presión y temperatura y panel de control. | 1 | 28491.3 | 28491.3
mt42dai960a |  | Ud |  | Bancada de suelo, "DAIKIN", de 700x828x525 mm, para recuperador de calor. | 1 | 1656.91 | 1656.91
mt42dai962a |  | Ud |  | Sifón para evacuación de condensados, "DAIKIN". | 1 | 952.25 | 952.25
[5 empty] | Subtotal materiales: |  | 31100.46
2 |  |  |  | Herramienta menor
|  | % |  | Herramienta menor | 2 | 31100.46 | 622.01
Coste de mantenimiento decenal: 5.392,81Bs en los primeros 10 años. |  |  |  |  | Costos directos (1+2): |  | 31722.47