## Hoja 1
IVN040 | Ud |  | Sombrerete.
Sombrerete con caperuza rotativa, de plancha galvanizada, DucoFlex "DAIKIN", color teja, con malla de protección contra la entrada de hojas y pájaros, babero de plomo y cuello de conexión a conducto de 160 mm de diámetro interior.
Código |  | Unidad |  | Descripción | Cantidad | Precio unitario | Precio parcial
1 |  |  |  | Materiales
mt42dai986a |  | Ud |  | Sombrerete con caperuza rotativa, de plancha galvanizada, DucoFlex "DAIKIN", color teja, con malla de protección contra la entrada de hojas y pájaros, babero de plomo y cuello de conexión a conducto de 160 mm de diámetro interior. | 1 | 1599.78 | 1599.78
[5 empty] | Subtotal materiales: |  | 1599.78
2 |  |  |  | Mano de obra
mo020 |  | h |  | Especialista de construcción. | 0.171 | 57.16 | 9.77
mo112 |  | h |  | Ayudante general de construcción. | 0.085 | 41.84 | 3.56
[5 empty] | Subtotal mano de obra: |  | 13.33
3 |  |  |  | Herramienta menor
|  | % |  | Herramienta menor | 2 | 1613.11 | 32.26
Coste de mantenimiento decenal: 180,99Bs en los primeros 10 años. |  |  |  |  | Costos directos (1+2+3): |  | 1645.37