## Hoja 1
IVM029 | Ud |  | Terminal de ventilación, para cubierta.
Terminal de ventilación, para cubierta, DucoFlex "DAIKIN", color negro, de 300 mm de diámetro y 365 mm de longitud, con manguito pasamuros de 635 mm de longitud, para conexión a conductos de ventilación de 160 ó 180 mm de diámetro interior, de 1045 mm de longitud total; manguito de estanqueidad para cubierta plana.
Código |  | Unidad |  | Descripción | Cantidad | Precio unitario | Precio parcial
1 |  |  |  | Materiales
mt42dai987a |  | Ud |  | Terminal de ventilación, para cubierta, DucoFlex "DAIKIN", color negro, de 300 mm de diámetro y 365 mm de longitud, con manguito pasamuros de 635 mm de longitud, para conexión a conductos de ventilación de 160 ó 180 mm de diámetro interior, de 1045 mm de longitud total. | 1 | 2552.02 | 2552.02
mt42dai988a |  | Ud |  | Manguito de estanqueidad para terminal de ventilación para cubierta plana, de aluminio, DucoFlex "DAIKIN", de 420 mm de diámetro en la base y 115 mm de altura. | 1 | 695.14 | 695.14
[5 empty] | Subtotal materiales: |  | 3247.16
2 |  |  |  | Mano de obra
mo005 |  | h |  | Especialista instalador de climatización. | 0.178 | 58.74 | 10.46
mo104 |  | h |  | Ayudante 1ª instalador de climatización. | 0.178 | 42.65 | 7.59
[5 empty] | Subtotal mano de obra: |  | 18.05
3 |  |  |  | Herramienta menor
|  | % |  | Herramienta menor | 2 | 3265.21 | 65.3
Coste de mantenimiento decenal: 566,19Bs en los primeros 10 años. |  |  |  |  | Costos directos (1+2+3): |  | 3330.51