## Hoja 1
IVM085 | Ud |  | Silenciador para conducto.
Silenciador cilíndrico semirrígido, DucoFlex "DAIKIN", de aluminio perfilado, de 260 mm de diámetro y 1000 m de longitud, con material absorbente de lana de vidrio de 50 mm de espesor y conexiones de 160 mm de diámetro. Incluso accesorios de montaje y elementos de fijación.
Código |  | Unidad |  | Descripción | Cantidad | Precio unitario | Precio parcial
1 |  |  |  | Materiales
mt42dai991a |  | Ud |  | Silenciador cilíndrico semirrígido, DucoFlex "DAIKIN", de aluminio perfilado, de 260 mm de diámetro y 1000 m de longitud, con material absorbente de lana de vidrio de 50 mm de espesor y conexiones de 160 mm de diámetro. | 1 | 1209.36 | 1209.36
[5 empty] | Subtotal materiales: |  | 1209.36
2 |  |  |  | Mano de obra
mo005 |  | h |  | Especialista instalador de climatización. | 0.253 | 58.74 | 14.86
mo104 |  | h |  | Ayudante 1ª instalador de climatización. | 0.253 | 42.65 | 10.79
[5 empty] | Subtotal mano de obra: |  | 25.65
3 |  |  |  | Herramienta menor
|  | % |  | Herramienta menor | 2 | 1235.01 | 24.7
Coste de mantenimiento decenal: 214,15Bs en los primeros 10 años. |  |  |  |  | Costos directos (1+2+3): |  | 1259.71