## Hoja 1
IVV030 | m |  | Conducto de PVC.
Conducto de ventilación, formado por tubo liso oblongo, de PVC, de 163x68 mm, DucoFlex "DAIKIN", colocado en posición horizontal. Incluso material auxiliar para montaje y sujeción a la obra, accesorios y piezas especiales. El precio no incluye las compuertas de regulación, las compuertas cortafuego, las rejillas ni los difusores.
Código |  | Unidad |  | Descripción | Cantidad | Precio unitario | Precio parcial
1 |  |  |  | Materiales
mt42dai979a |  | Ud |  | Material auxiliar para montaje y sujeción a la obra de los conductos, oblongos, de PVC, de 163x68 mm, DucoFlex "DAIKIN". | 1 | 11.18 | 11.18
mt42dai978e |  | m |  | Tubo liso oblongo, de PVC, de 163x68 mm, DucoFlex "DAIKIN", suministrado en barras de 1,15 m de longitud, con el precio incrementado el 20% en concepto de accesorios y piezas especiales. | 1 | 268.27 | 268.27
[5 empty] | Subtotal materiales: |  | 279.45
2 |  |  |  | Mano de obra
mo011 |  | h |  | Especialista en montaje. | 0.042 | 58.74 | 2.47
mo080 |  | h |  | Ayudante 1ª en montaje. | 0.021 | 42.73 | 0.9
[5 empty] | Subtotal mano de obra: |  | 3.37
3 |  |  |  | Herramienta menor
|  | % |  | Herramienta menor | 2 | 282.82 | 5.66
Coste de mantenimiento decenal: 30,29Bs en los primeros 10 años. |  |  |  |  | Costos directos (1+2+3): |  | 288.48