## Hoja 1
IVV080 | m |  | Conducto de polipropileno expandido.
Conducto de ventilación, formado por tubo circular rígido liso de polipropileno expandido, adecuado para extracción e impulsión de aire al exterior, de 180 mm de diámetro interior, DucoFlex "DAIKIN", color gris, con pieza de conexión premontada. Incluso material auxiliar para montaje y sujeción a la obra, accesorios y piezas especiales.
Código |  | Unidad |  | Descripción | Cantidad | Precio unitario | Precio parcial
1 |  |  |  | Materiales
mt42dai984b |  | Ud |  | Material auxiliar para montaje y sujeción a la obra de los conductos circulares rígidos lisos de polipropileno expandido de 180 mm de diámetro interior, DucoFlex "DAIKIN". | 1 | 17.38 | 17.38
mt42dai983p |  | m |  | Tubo circular rígido liso de polipropileno expandido, adecuado para extracción e impulsión de aire al exterior, de 180 mm de diámetro interior, DucoFlex "DAIKIN", color gris, con pieza de conexión premontada, con el precio incrementado el 10% en concepto de accesorios y piezas especiales. | 1 | 764.66 | 764.66
[5 empty] | Subtotal materiales: |  | 782.04
2 |  |  |  | Mano de obra
mo011 |  | h |  | Especialista en montaje. | 0.242 | 58.74 | 14.22
mo080 |  | h |  | Ayudante 1ª en montaje. | 0.121 | 42.73 | 5.17
[5 empty] | Subtotal mano de obra: |  | 19.39
3 |  |  |  | Herramienta menor
|  | % |  | Herramienta menor | 2 | 801.43 | 16.03
Coste de mantenimiento decenal: 85,83Bs en los primeros 10 años. |  |  |  |  | Costos directos (1+2+3): |  | 817.46