## Hoja 1
ISA010 | Ud |  | Sistema de elevación doméstico.
Cámara de inspección de polietileno de alta densidad, para alcantarillado sanitario, modelo BEST BOX D "EBARA", de 40,5x27x36 cm, con salida normalizada de 1 1/4", entrada y salida suplementarias, respiradero con sistema antidesbordamiento, sistema de apertura para intervenciones rápidas, tapa estanca y una capacidad de 30 litros, con una bomba sumergible portátil, construida en acero inoxidable, para achique de aguas limpias o ligeramente cargadas, modelo BEST ONE M, con una potencia de 0,25 kW, para una altura máxima de inmersión de 5 m, temperatura máxima del líquido conducido 35°C para uso doméstico y 40°C para otras aplicaciones y tamaño máximo de paso de sólidos 10 mm, cuerpo de impulsión, filtro, impulsor, carcasa y tapa motor de acero inoxidable AISI 304, eje motor de acero inoxidable AISI 304, cierre mecánico con doble retén en cámara de aceite, motor asíncrono de 2 polos, aislamiento clase F, protección IP68, para alimentación monofásica a 230 V y 50 Hz de frecuencia, condensador y protección termoamperimétrica de rearme automático incorporados, con sistema de protección de la bomba por bajo nivel de agua y cable eléctrico de conexión de 5 metros con toma de corriente tipo shuko. Incluso accesorios, uniones y piezas especiales para la instalación de la electrobomba.
Código |  | Unidad |  | Descripción | Cantidad | Precio unitario | Precio parcial
1 |  |  |  | Materiales
mt11ape020h |  | Ud |  | Cámara de inspección de polietileno de alta densidad, para alcantarillado sanitario, modelo BEST BOX D "EBARA", de 40,5x27x36 cm, con salida normalizada de 1 1/4", entrada y salida suplementarias, respiradero con sistema antidesbordamiento, sistema de apertura para intervenciones rápidas, tapa estanca y una capacidad de 30 litros, con una bomba sumergible portátil, construida en acero inoxidable, para achique de aguas limpias o ligeramente cargadas, modelo BEST ONE M, con una potencia de 0,25 kW, para una altura máxima de inmersión de 5 m, temperatura máxima del líquido conducido 35°C para uso doméstico y 40°C para otras aplicaciones y tamaño máximo de paso de sólidos 10 mm, cuerpo de impulsión, filtro, impulsor, carcasa y tapa motor de acero inoxidable AISI 304, eje motor de acero inoxidable AISI 304, cierre mecánico con doble retén en cámara de aceite, motor asíncrono de 2 polos, aislamiento clase F, protección IP68, para alimentación monofásica a 230 V y 50 Hz de frecuencia, condensador y protección termoamperimétrica de rearme automático incorporados, con sistema de protección de la bomba por bajo nivel de agua y cable eléctrico de conexión de 5 metros con toma de corriente tipo shuko. | 1 | 11825.3 | 11825.3
mt37vre010e |  | Ud |  | Válvula de retención, con rosca GAS de 1 1/4", "EBARA". | 1 | 920.57 | 920.57
mt37svc010i |  | Ud |  | Válvula de compuerta de latón fundido, para roscar, de 1 1/4". | 1 | 130.73 | 130.73
mt36bom050r |  | m |  | Conducto de impulsión de aguas residuales realizado con tubo de PVC para presión de 10 atm, de 40 mm de diámetro, con extremo abocardado. | 2 | 21.36 | 42.72
mt36bom051r |  | Ud |  | Repercusión, por m de tubería, de accesorios, uniones y piezas especiales para tubo de PVC para presión de 10 atm, de 40 mm de diámetro. | 2 | 6.41 | 12.82
[5 empty] | Subtotal materiales: |  | 12932.1
2 |  |  |  | Mano de obra
mo008 |  | h |  | Especialista plomero. | 0.551 | 58.74 | 32.37
[5 empty] | Subtotal mano de obra: |  | 32.37
3 |  |  |  | Herramienta menor
|  | % |  | Herramienta menor | 2 | 12964.5 | 259.29
Coste de mantenimiento decenal: 18.513,26Bs en los primeros 10 años. |  |  |  |  | Costos directos (1+2+3): |  | 13223.8