## Hoja 1
0CP010 | Ud | Protección de farola.
Protección de farola existente mediante vallas peatonales de hierro, de 1,10x2,50 m, amortizables en 20 usos.
Código |  | Unidad | Descripción | Cantidad | Precio unitario | Precio parcial
1 |  |  | Materiales
mt50vbe010dbk |  | Ud | Valla peatonal de hierro, de 1,10x2,50 m, color amarillo, con barrotes verticales montados sobre bastidor de tubo, con dos pies metálicos, incluso placa para publicidad. | 0.15 | 390.11 | 58.52
|  |  |  | Subtotal materiales: |  | 58.52
2 |  |  | Mano de obra
mo113 |  | h | Ayudante 2ª de construcción. | 0.121 | 41.17 | 4.98
|  |  |  | Subtotal mano de obra: |  | 4.98
3 |  |  | Herramienta menor
|  | % | Herramienta menor | 2 | 63.5 | 1.27
|  |  |  | Costos directos (1+2+3): |  | 64.77