## Hoja 1
ACC010 | m³ | Desmonte.
Desmonte en tierra blanda, para dar al terreno la rasante de explanación prevista, con medios mecánicos, y carga a camión. El precio no incluye el transporte de los materiales excavados.
Código |  |  | Unidad | Descripción | Cantidad | Precio unitario | Precio parcial
1 |  |  |  | Equipo y herramienta
mq01pan010a |  |  | h | Pala cargadora sobre neumáticos de 120 kW/1,9 m³. | 0.046 | 303.26 | 13.95
[5 empty] | Subtotal equipo y herramienta: |  | 13.95
2 |  |  |  | Mano de obra
mo087 |  |  | h | Ayudante 1ª de construcción de obra civil. | 0.012 | 42.73 | 0.51
[5 empty] | Subtotal mano de obra: |  | 0.51
3 |  |  |  | Herramienta menor
|  |  | % | Herramienta menor | 2 | 14.46 | 0.29
[5 empty] | Costos directos (1+2+3): |  | 14.75