## Hoja 1
ACE015 | m³ | Excavación de tierras a cielo abierto bajo rasante, con medios mecánicos.
Excavación a cielo abierto bajo rasante, en roca, de más de 4 m de profundidad máxima, con medios mecánicos, y carga a camión. El precio incluye la formación de la rampa provisional para acceso de la maquinaria al fondo de la excavación y su posterior retirada, pero no incluye el transporte de los materiales excavados.
Código |  | Unidad | Descripción | Cantidad | Precio unitario | Precio parcial
1 |  |  | Equipo y herramienta
mq01ret030b |  | h | Retrocargadora sobre neumáticos, de 55 kW, con martillo rompedor. | 0.374 | 386.03 | 144.38
|  |  |  | Subtotal equipo y herramienta: |  | 144.38
2 |  |  | Mano de obra
mo087 |  | h | Ayudante 1ª de construcción de obra civil. | 0.285 | 42.41 | 12.09
|  |  |  | Subtotal mano de obra: |  | 12.09
3 |  |  | Herramienta menor
|  | % | Herramienta menor | 2 | 156.47 | 3.13
|  |  |  | Costos directos (1+2+3): |  | 159.6