## Hoja 1
ACE032 | m³ |  | Excavación de pozos, con explosivos.
Excavación de pozos en roca, de hasta 1,25 m de profundidad máxima, con explosivos y compresor con martillo neumático, y carga sobre camión. El precio no incluye el transporte de los materiales excavados.
Código |  | Unidad |  | Descripción | Cantidad | Precio unitario | Precio parcial
1 |  |  |  | Materiales
mt08exg030 |  | kg |  | Goma-2 ECO, incluso parte proporcional de detonador, cordón detonante y otros accesorios de voladura. | 0.5 | 40.25 | 20.13
[5 empty] | Subtotal materiales: |  | 20.13
2 |  |  |  | Equipo y herramienta
mq05mai030 |  | h |  | Martillo neumático. | 0.858 | 30.75 | 26.38
mq05pdm110 |  | h |  | Compresor portátil diesel media presión 10 m³/min. | 0.858 | 52.16 | 44.75
mq01ret020b |  | h |  | Retrocargadora sobre neumáticos, de 70 kW. | 0.319 | 275.28 | 87.81
[5 empty] | Subtotal equipo y herramienta: |  | 158.94
3 |  |  |  | Mano de obra
mo002 |  | h |  | Capataz dinamitero. | 0.035 | 59.67 | 2.09
mo041 |  | h |  | Especialista de construcción de obra civil. | 0.194 | 59.67 | 11.58
mo087 |  | h |  | Ayudante 1ª de construcción de obra civil. | 0.388 | 44.6 | 17.3
[5 empty] | Subtotal mano de obra: |  | 30.97
4 |  |  |  | Herramienta menor
|  | % |  | Herramienta menor | 2 | 210.04 | 4.2
[5 empty] | Costos directos (1+2+3+4): |  | 214.24