## Hoja 1
ACG020 | h | Rebajamiento del nivel freático con bomba autoaspirante.
Rebajamiento del nivel freático en trabajos de excavación, con bomba autoaspirante, para un caudal máximo de 60 m³/h.
Código |  | Unidad | Descripción | Cantidad | Precio unitario | Precio parcial
1 |  |  | Equipo y herramienta
mq12bau030c |  | h | Bomba autoaspirante eléctrica de aguas limpias alta presión, de 3 kW, para un caudal de 60 m³/h. | 1.1 | 19.73 | 21.7
mq08gel010j |  | h | Grupo electrógeno insonorizado, trifásico, de 30 kVA de potencia. | 1.1 | 28.7 | 31.57
|  |  |  | Subtotal equipo y herramienta: |  | 53.27
2 |  |  | Herramienta menor
|  | % | Herramienta menor | 2 | 53.27 | 1.07
|  |  |  | Costos directos (1+2): |  | 54.34