## Hoja 1
ACR050 | m² |  | Compactación de explanada.
Compactación de explanada a cielo abierto, con medios mecánicos, hasta alcanzar una densidad seca no inferior al 95% de la máxima obtenida en el ensayo Proctor Modificado. El precio no incluye la realización del ensayo Proctor Modificado.
Código |  | Unidad |  | Descripción | Cantidad | Precio unitario | Precio parcial
1 |  |  |  | Equipo y herramienta
mq02rov010i |  | h |  | Compactador monocilíndrico vibrante autopropulsado, de 129 kW, de 16,2 t, anchura de trabajo 213,4 cm. | 0.021 | 467.35 | 9.81
mq02cia020j |  | h |  | Camión cisterna, de 8 m³ de capacidad. | 0.013 | 796.37 | 10.35
[5 empty] | Subtotal equipo y herramienta: |  | 20.16
2 |  |  |  | Mano de obra
mo087 |  | h |  | Ayudante 1ª de construcción de obra civil. | 0.018 | 42.41 | 0.76
[5 empty] | Subtotal mano de obra: |  | 0.76
3 |  |  |  | Herramienta menor
|  | % |  | Herramienta menor | 2 | 20.92 | 0.42
[5 empty] | Costos directos (1+2+3): |  | 21.34