## Hoja 1
ACR060 | m² |  | Compactación de fondo de excavación.
Compactación de fondo de zanja o pozo, al 95% del Proctor Modificado, con pisón vibrante de guiado manual. El precio no incluye la realización del ensayo Proctor Modificado.
Código |  | Unidad |  | Descripción | Cantidad | Precio unitario | Precio parcial
1 |  |  |  | Equipo y herramienta
mq02rop020 |  | h |  | Pisón vibrante de guiado manual, de 80 kg, con placa de 30x30 cm, tipo rana. | 0.165 | 26.26 | 4.33
mq02cia020j |  | h |  | Camión cisterna, de 8 m³ de capacidad. | 0.024 | 796.37 | 19.11
[5 empty] | Subtotal equipo y herramienta: |  | 23.44
2 |  |  |  | Mano de obra
mo087 |  | h |  | Ayudante 1ª de construcción de obra civil. | 0.233 | 42.41 | 9.88
[5 empty] | Subtotal mano de obra: |  | 9.88
3 |  |  |  | Herramienta menor
|  | % |  | Herramienta menor | 2 | 33.32 | 0.67
[5 empty] | Costos directos (1+2+3): |  | 33.99