## Hoja 1
ACR060 | m² | Compactación de fondo de excavación.
Compactación de fondo de zanja o pozo, con rodillo vibrante de guiado manual.
Código |  | Unidad | Descripción | Cantidad | Precio unitario | Precio parcial
1 |  |  | Equipo y herramienta
mq02roa010a |  | h | Rodillo vibrante de guiado manual, de 700 kg, anchura de trabajo 70 cm. | 0.055 | 63.47 | 3.49
mq02cia020j |  | h | Camión cisterna, de 8 m³ de capacidad. | 0.024 | 796.37 | 19.11
|  |  |  | Subtotal equipo y herramienta: |  | 22.6
2 |  |  | Mano de obra
mo087 |  | h | Ayudante 1ª de construcción de obra civil. | 0.194 | 42.41 | 8.23
|  |  |  | Subtotal mano de obra: |  | 8.23
3 |  |  | Herramienta menor
|  | % | Herramienta menor | 2 | 30.83 | 0.62
|  |  |  | Costos directos (1+2+3): |  | 31.45