## Hoja 1
ACR060 | m² |  | Compactación de fondo de excavación.
Compactación de fondo de caja de piso, con medios mecánicos.
Código |  | Unidad |  | Descripción | Cantidad | Precio unitario | Precio parcial
1 |  |  |  | Equipo y herramienta
mq02rov010i |  | h |  | Compactador monocilíndrico vibrante autopropulsado, de 129 kW, de 16,2 t, anchura de trabajo 213,4 cm. | 0.02 | 467.35 | 9.35
mq02cia020j |  | h |  | Camión cisterna, de 8 m³ de capacidad. | 0.024 | 796.37 | 19.11
[5 empty] | Subtotal equipo y herramienta: |  | 28.46
2 |  |  |  | Mano de obra
mo087 |  | h |  | Ayudante 1ª de construcción de obra civil. | 0.091 | 42.41 | 3.86
[5 empty] | Subtotal mano de obra: |  | 3.86
3 |  |  |  | Herramienta menor
|  | % |  | Herramienta menor | 2 | 32.32 | 0.65
[5 empty] | Costos directos (1+2+3): |  | 32.97