## Hoja 1
ACR020 | m³ |  | Relleno de zanjas.
Relleno de zanjas con tierra seleccionada procedente de la propia excavación, y compactación en capas sucesivas de 25 cm de espesor máximo con medios mecánicos, hasta alcanzar una densidad seca no inferior al 90% de la máxima obtenida en el ensayo Proctor Modificado. El precio no incluye la realización del ensayo Proctor Modificado.
Código |  | Unidad |  | Descripción | Cantidad | Precio unitario | Precio parcial
1 |  |  |  | Equipo y herramienta
mq02cia020j |  | h |  | Camión cisterna, de 8 m³ de capacidad. | 0.006 | 796.37 | 4.78
mq04cab010c |  | h |  | Camión basculante de 12 t de carga, de 162 kW. | 0.017 | 301.34 | 5.12
mq01pan010a |  | h |  | Pala cargadora sobre neumáticos de 120 kW/1,9 m³. | 0.011 | 301.79 | 3.32
mq02rov010i |  | h |  | Compactador monocilíndrico vibrante autopropulsado, de 129 kW, de 16,2 t, anchura de trabajo 213,4 cm. | 0.055 | 467.35 | 25.7
[5 empty] | Subtotal equipo y herramienta: |  | 38.92
2 |  |  |  | Mano de obra
mo087 |  | h |  | Ayudante 1ª de construcción de obra civil. | 0.024 | 42.41 | 1.02
[5 empty] | Subtotal mano de obra: |  | 1.02
3 |  |  |  | Herramienta menor
|  | % |  | Herramienta menor | 2 | 39.94 | 0.8
[5 empty] | Costos directos (1+2+3): |  | 40.74