## Hoja 1
AUR030 | m³ |  | Relleno localizado con material de drenaje.
Relleno localizado con grava filtrante sin clasificar, bajo solera, para drenaje del agua ascendente del nivel freático, y compactación en capas sucesivas de 20 cm de espesor máximo con bandeja vibrante de guiado manual. El precio no incluye la red de drenaje.
Código |  | Unidad |  | Descripción | Cantidad | Precio unitario | Precio parcial
1 |  |  |  | Materiales
mt01ard030b |  | t |  | Grava filtrante sin clasificar. | 1.5 | 169.27 | 253.91
mt08aaa010a |  | m³ |  | Agua. | 0.008 | 11.86 | 0.09
[5 empty] | Subtotal materiales: |  | 254
2 |  |  |  | Equipo y herramienta
mq01pan070b |  | h |  | Mini pala cargadora sobre neumáticos, de 52 kW/1 m³ kW. | 0.028 | 246.5 | 6.9
mq02rod010d |  | h |  | Bandeja vibrante de guiado manual, de 300 kg, anchura de trabajo 70 cm, reversible. | 0.38 | 47.94 | 18.22
[5 empty] | Subtotal equipo y herramienta: |  | 25.12
3 |  |  |  | Mano de obra
mo113 |  | h |  | Ayudante 2ª de construcción. | 0.418 | 40.86 | 17.08
[5 empty] | Subtotal mano de obra: |  | 17.08
4 |  |  |  | Herramienta menor
|  | % |  | Herramienta menor | 2 | 296.2 | 5.92
Coste de mantenimiento decenal: 12,08Bs en los primeros 10 años. |  |  |  |  | Costos directos (1+2+3+4): |  | 302.12