## Hoja 1
AUR041 | m³ |  | Relleno para drenaje, con agregados reciclados.
Relleno con agregado reciclado mixto de hormigón y material cerámico de 40 a 80 mm de diámetro, en trasdós de muro, para drenaje de las aguas procedentes de lluvia, con el fin de evitar encharcamientos y el sobreempuje hidrostático contra las estructuras de contención, y compactación en capas sucesivas de 30 cm de espesor máximo con pisón vibrante de guiado manual. El precio no incluye la red de drenaje ni la realización del ensayo Proctor Modificado.
Código |  | Unidad |  | Descripción | Cantidad | Precio unitario | Precio parcial
1 |  |  |  | Materiales
mt01aro010p |  | t |  | Agregado reciclado mixto de hormigón y material cerámico, de granulometría comprendida entre 40 y 80 mm, suministrado mediante camión. | 2 | 82.27 | 164.54
[5 empty] | Subtotal materiales: |  | 164.54
2 |  |  |  | Equipo y herramienta
mq01pan010a |  | h |  | Pala cargadora sobre neumáticos de 120 kW/1,9 m³. | 0.022 | 301.79 | 6.64
mq04cab010c |  | h |  | Camión basculante de 12 t de carga, de 162 kW. | 0.017 | 301.34 | 5.12
mq02rop020 |  | h |  | Pisón vibrante de guiado manual, de 80 kg, con placa de 30x30 cm, tipo rana. | 0.363 | 26.26 | 9.53
mq02cia020j |  | h |  | Camión cisterna, de 8 m³ de capacidad. | 0.013 | 796.37 | 10.35
[5 empty] | Subtotal equipo y herramienta: |  | 31.64
3 |  |  |  | Mano de obra
mo113 |  | h |  | Ayudante 2ª de construcción. | 0.4 | 40.86 | 16.34
[5 empty] | Subtotal mano de obra: |  | 16.34
4 |  |  |  | Herramienta menor
|  | % |  | Herramienta menor | 2 | 212.52 | 4.25
Coste de mantenimiento decenal: 8,67Bs en los primeros 10 años. |  |  |  |  | Costos directos (1+2+3+4): |  | 216.77