## Hoja 1
AUR041 | m³ |  | Relleno para drenaje, con agregados reciclados.
Relleno con agregado reciclado mixto de hormigón y material cerámico de 40 a 80 mm de diámetro, bajo solera, para drenaje del agua ascendente del nivel freático, y compactación en capas sucesivas de 20 cm de espesor máximo con compactador monocilíndrico vibrante autopropulsado. El precio no incluye la red de drenaje ni la realización del ensayo Proctor Modificado.
Código |  | Unidad |  | Descripción | Cantidad | Precio unitario | Precio parcial
1 |  |  |  | Materiales
mt01aro010p |  | t |  | Agregado reciclado mixto de hormigón y material cerámico, de granulometría comprendida entre 40 y 80 mm, suministrado mediante camión. | 2 | 82.27 | 164.54
[5 empty] | Subtotal materiales: |  | 164.54
2 |  |  |  | Equipo y herramienta
mq01pan010a |  | h |  | Pala cargadora sobre neumáticos de 120 kW/1,9 m³. | 0.022 | 301.79 | 6.64
mq04cab010c |  | h |  | Camión basculante de 12 t de carga, de 162 kW. | 0.017 | 301.34 | 5.12
mq02rov010c |  | h |  | Compactador monocilíndrico vibrante autopropulsado, de 74 kW, de 7,42 t, anchura de trabajo 167,6 cm. | 0.33 | 378.08 | 124.77
mq02cia020j |  | h |  | Camión cisterna, de 8 m³ de capacidad. | 0.013 | 796.37 | 10.35
[5 empty] | Subtotal equipo y herramienta: |  | 146.88
3 |  |  |  | Mano de obra
mo113 |  | h |  | Ayudante 2ª de construcción. | 0.363 | 40.86 | 14.83
[5 empty] | Subtotal mano de obra: |  | 14.83
4 |  |  |  | Herramienta menor
|  | % |  | Herramienta menor | 2 | 326.25 | 6.53
Coste de mantenimiento decenal: 13,31Bs en los primeros 10 años. |  |  |  |  | Costos directos (1+2+3+4): |  | 332.78