## Hoja 1
AUR041 | m³ |  | Relleno para drenaje, con agregados reciclados.
Relleno con agregado reciclado mixto de hormigón y material cerámico de 40 a 80 mm de diámetro, bajo solera, para drenaje del agua ascendente del nivel freático, y compactación en capas sucesivas de 20 cm de espesor máximo con compactador monocilíndrico vibrante autopropulsado, hasta alcanzar una densidad seca no inferior al 80% de la máxima obtenida en el ensayo Proctor Modificado. El precio no incluye la red de drenaje ni la realización del ensayo Proctor Modificado.
Código |  | Unidad |  | Descripción | Cantidad | Precio unitario | Precio parcial
1 |  |  |  | Materiales
mt01aro010p |  | t |  | Agregado reciclado mixto de hormigón y material cerámico, de granulometría comprendida entre 40 y 80 mm, suministrado mediante camión. | 2 | 82.27 | 164.54
[5 empty] | Subtotal materiales: |  | 164.54
2 |  |  |  | Equipo y herramienta
mq01pan010a |  | h |  | Pala cargadora sobre neumáticos de 120 kW/1,9 m³. | 0.022 | 301.79 | 6.64
mq04cab010c |  | h |  | Camión basculante de 12 t de carga, de 162 kW. | 0.017 | 301.34 | 5.12
mq02rov010c |  | h |  | Compactador monocilíndrico vibrante autopropulsado, de 74 kW, de 7,42 t, anchura de trabajo 167,6 cm. | 0.33 | 378.08 | 124.77
mq02cia020j |  | h |  | Camión cisterna, de 8 m³ de capacidad. | 0.013 | 796.37 | 10.35
[5 empty] | Subtotal equipo y herramienta: |  | 146.88
3 |  |  |  | Mano de obra
mo113 |  | h |  | Ayudante 2ª de construcción. | 0.363 | 40.86 | 14.83
[5 empty] | Subtotal mano de obra: |  | 14.83
4 |  |  |  | Herramienta menor
|  | % |  | Herramienta menor | 2 | 326.25 | 6.53
Coste de mantenimiento decenal: 13,31Bs en los primeros 10 años. |  |  |  |  | Costos directos (1+2+3+4): |  | 332.78