## Hoja 1
AUZ010 | m | Zanja drenante.
Zanja drenante, de 45 cm de altura y 70 cm de anchura, con una pendiente mínima del 0,50%, para captación de aguas subterráneas, en cuyo fondo se dispone un tubo ranurado de PVC de doble pared, la exterior corrugada y la interior lisa, color teja RAL 8023, con ranurado a lo largo de un arco de 220° en el valle del corrugado, para drenaje, rigidez anular nominal 4 kN/m², de 200 mm de diámetro nominal, 182,4 mm de diámetro interior, longitud nominal 6 m, unión por copa con junta elástica de EPDM, colocado sobre solera de hormigón simple H20, para un ambiente no severo, tamaño máximo del agregado 20 mm, consistencia blanda, de 10 cm de espesor, en forma de cuna para recibir el tubo y formar las pendientes, con relleno de 25 cm a cada lado del tubo y relleno superior de 25 cm por encima de la generatriz superior del tubo con grava filtrante sin clasificar. Incluso lubricante para montaje. El precio no incluye la excavación ni el relleno principal.
Código |  | Unidad | Descripción | Cantidad | Precio unitario | Precio parcial
1 |  |  | Materiales
mt10hmf120de |  | m³ | Hormigón simple H21, para un ambiente no severo, tamaño máximo del agregado 20 mm, consistencia blanda, con un asentamiento de 6 a 9 cm, medido con el cono de Abrams, premezclado en planta, según CBH 87. | 0.066 | 822.1 | 54.26
mt11tdv015g |  | m | Tubo ranurado de PVC de doble pared, la exterior corrugada y la interior lisa, color teja RAL 8023, con ranurado a lo largo de un arco de 220° en el valle del corrugado, para drenaje, rigidez anular nominal 4 kN/m², de 200 mm de diámetro nominal, 182,4 mm de diámetro interior, longitud nominal 6 m, unión por copa con junta elástica de EPDM. | 1.02 | 163.05 | 166.31
mt11ade100a |  | kg | Lubricante para unión mediante junta elástica de tubos y accesorios. | 0.005 | 197.38 | 0.99
mt01ard030b |  | t | Grava filtrante sin clasificar. | 0.425 | 170.29 | 72.37
|  |  |  | Subtotal materiales: |  | 293.93
2 |  |  | Equipo y herramienta
mq04dua020b |  | h | Dumper de descarga frontal de 2 t de carga útil. | 0.033 | 69.88 | 2.31
mq02rop020 |  | h | Pisón vibrante de guiado manual, de 80 kg, con placa de 30x30 cm, tipo rana. | 0.099 | 26.38 | 2.61
|  |  |  | Subtotal equipo y herramienta: |  | 4.92
3 |  |  | Mano de obra
mo020 |  | h | Especialista de construcción. | 0.182 | 57.16 | 10.4
mo112 |  | h | Ayudante general de construcción. | 0.363 | 41.84 | 15.19
|  |  |  | Subtotal mano de obra: |  | 25.59
4 |  |  | Herramienta menor
|  | % | Herramienta menor | 2 | 324.44 | 6.49
Coste de mantenimiento decenal: 9,93Bs en los primeros 10 años. |  |  |  | Costos directos (1+2+3+4): |  | 330.93