## Hoja 1
CCC010 | m³ |  | Muro de contención de mampostería.
Muro de contención de tierras de mampostería ordinaria de piedra caliza, a una cara vista, entre terrenos a distinto nivel, de 20 a 50 cm de espesor y de hasta 3 m de altura, recibida con mortero de cemento confeccionado en obra, con 250 kg/m³ de cemento, color gris, dosificación 1:6, suministrado en sacos. Incluso tubos de PVC para drenaje. El precio no incluye la cimentación.
Código |  | Unidad |  | Descripción | Cantidad | Precio unitario | Precio parcial
1 |  |  |  | Materiales
mt06maa010b |  | m³ |  | Piedra caliza ordinaria para mampostería, formada por mampuestos de varias dimensiones sin labra previa alguna, arreglados solamente con martillo. | 1.25 | 404.18 | 505.23
mt08aaa010a |  | m³ |  | Agua. | 0.07 | 11.93 | 0.84
mt01arg005a |  | t |  | Arena de cantera, para mortero preparado en obra. | 0.57 | 161.83 | 92.24
mt08cem000j |  | kg |  | Cemento gris en sacos. | 88.2 | 1.25 | 110.25
mt36tie010da |  | m |  | Tubo de PVC, serie B, de 75 mm de diámetro y 3 mm de espesor, con extremo abocardado. | 0.05 | 31.42 | 1.57
[5 empty] | Subtotal materiales: |  | 710.13
2 |  |  |  | Equipo y herramienta
mq06hor010 |  | h |  | Hormigonera eléctrica con una capacidad de amasado de 160 l. | 0.27 | 23.22 | 6.27
[5 empty] | Subtotal equipo y herramienta: |  | 6.27
3 |  |  |  | Mano de obra
mo022 |  | h |  | Especialista colocador de piedra natural. | 4.846 | 57.16 | 277
mo060 |  | h |  | Ayudante 1ª colocador de piedra natural. | 9.087 | 42.73 | 388.29
[5 empty] | Subtotal mano de obra: |  | 665.29
4 |  |  |  | Herramienta menor
|  | % |  | Herramienta menor | 3 | 1381.69 | 41.45
Coste de mantenimiento decenal: 213,47Bs en los primeros 10 años. |  |  |  |  | Costos directos (1+2+3+4): |  | 1423.14