## Hoja 1
CCG010 | m³ |  | Muro de gaviones de malla de doble torsión.
Muro de gaviones con una cara vista compuesto por gavión de 4000x1000x1000 mm de malla de doble torsión, hexagonal, de 80x100 mm, de alambre de acero galvanizado de 2,7 mm de diámetro; y relleno con medios manuales de las caras vistas del gavión con cantos rodados, consiguiendo una alineación perfecta de las caras, y con medios mecánicos del resto del gavión con piedra granítica, de granulometría comprendida entre 70 y 250 mm; montaje y desmontaje del sistema de encofrado necesario para evitar la deformación de los gaviones durante su llenado y asegurar la alineación y aplomado de la estructura. Incluso grapas de acero para sujeción del gavión.
Código |  | Unidad |  | Descripción | Cantidad | Precio unitario | Precio parcial
1 |  |  |  | Materiales
mt07etf030l |  | Ud |  | Gavión de 4000x1000x1000 mm de malla de doble torsión, hexagonal, de 80x100 mm, de alambre de acero galvanizado de 2,7 mm de diámetro. | 0.265 | 370.4 | 98.16
mt50spa052b |  | m |  | Tablón de madera de pino, de 20x7,2 cm. | 0.3 | 48.67 | 14.6
mt50spa101 |  | kg |  | Clavos de acero. | 0.075 | 14.42 | 1.08
mt50spa081a |  | Ud |  | Puntal metálico telescópico, de hasta 3 m de altura. | 0.01 | 148.23 | 1.48
mt07etf025a |  | Ud |  | Grapa de alambre de acero galvanizado, de 3 mm de diámetro, con una resistencia a la tracción superior a 1720 N/mm² y una resistencia a la apertura superior a 2000 N/mm². | 80 | 0.23 | 18.4
mt06psm010e |  | m³ |  | Cantos rodados de granulometría comprendida entre 70 y 250 mm, con desgaste en el ensayo de Los Ángeles < 50. | 0.22 | 213.81 | 47.04
mt06psm010c |  | m³ |  | Piedra granítica de granulometría comprendida entre 70 y 250 mm, con desgaste en el ensayo de Los Ángeles < 50. | 0.88 | 186.01 | 163.69
[5 empty] | Subtotal materiales: |  | 344.45
2 |  |  |  | Equipo y herramienta
mq01exn020a |  | h |  | Retroexcavadora hidráulica sobre neumáticos, de 105 kW. | 0.071 | 347.69 | 24.69
mq04cab010c |  | h |  | Camión basculante de 12 t de carga, de 162 kW. | 0.075 | 301.34 | 22.6
[5 empty] | Subtotal equipo y herramienta: |  | 47.29
3 |  |  |  | Mano de obra
mo041 |  | h |  | Especialista de construcción de obra civil. | 0.631 | 56.74 | 35.8
mo087 |  | h |  | Ayudante 1ª de construcción de obra civil. | 3.149 | 42.41 | 133.55
[5 empty] | Subtotal mano de obra: |  | 169.35
4 |  |  |  | Herramienta menor
|  | % |  | Herramienta menor | 2 | 561.09 | 11.22
Coste de mantenimiento decenal: 85,85Bs en los primeros 10 años. |  |  |  |  | Costos directos (1+2+3+4): |  | 572.31