## Hoja 1
CHH005 | m³ |  | Hormigón pobre.
Hormigón H10, para un ambiente no severo, tamaño máximo del agregado 12,5 mm, consistencia blanda, premezclado en planta y vaciado desde camión, para formación de capa de hormigón pobre y nivelado de fondos de cimentación, en el fondo de la excavación previamente realizada.
Código |  | Unidad |  | Descripción | Cantidad | Precio unitario | Precio parcial
1 |  |  |  | Materiales
mt10hmf120ab |  | m³ |  | Hormigón simple H10, para un ambiente no severo, tamaño máximo del agregado 12,5 mm, consistencia blanda, con un asentamiento de 6 a 9 cm, medido con el cono de Abrams, premezclado en planta, según CBH 87. | 1.05 | 775.53 | 814.31
[5 empty] | Subtotal materiales: |  | 814.31
2 |  |  |  | Mano de obra
mo045 |  | h |  | Maestro hormigonero especialista en el vaciado y colocado del hormigón. | 0.091 | 59.49 | 5.41
mo092 |  | h |  | Ayudante 1ª de hormigonero especialista en el vaciado y colocado del hormigón. | 0.182 | 44.44 | 8.09
[5 empty] | Subtotal mano de obra: |  | 13.5
3 |  |  |  | Herramienta menor
|  | % |  | Herramienta menor | 2 | 827.81 | 16.56
Coste de mantenimiento decenal: 16,89Bs en los primeros 10 años. |  |  |  |  | Costos directos (1+2+3): |  | 844.37