## Hoja 1
DMF010 | m² | Demolición de piso de aglomerado asfáltico.
Demolición de piso de aglomerado asfáltico de 15 cm de espesor medio, con martillo neumático, y carga manual sobre camión o contenedor. El precio no incluye la demolición de la base soporte.
Código |  |  | Unidad | Descripción | Cantidad | Precio unitario | Precio parcial
1 |  |  |  | Equipo y herramienta
mq05mai030 |  |  | h | Martillo neumático. | 0.124 | 30.75 | 3.81
mq05pdm110 |  |  | h | Compresor portátil diesel media presión 10 m³/min. | 0.062 | 52.16 | 3.23
[5 empty] | Subtotal equipo y herramienta: |  | 7.04
2 |  |  |  | Mano de obra
mo041 |  |  | h | Especialista de construcción de obra civil. | 0.049 | 57.16 | 2.8
mo087 |  |  | h | Ayudante 1ª de construcción de obra civil. | 0.12 | 42.73 | 5.13
[5 empty] | Subtotal mano de obra: |  | 7.93
3 |  |  |  | Herramienta menor
|  |  | % | Herramienta menor | 2 | 14.97 | 0.3
[5 empty] | Costos directos (1+2+3): |  | 15.27