## Hoja 1
DMX021 | m² | Demolición de solera o piso de hormigón.
Demolición de solera o piso de hormigón armado de hasta 15 cm de espesor, mediante retroexcavadora con martillo rompedor, y carga mecánica sobre camión o contenedor. El precio no incluye la demolición de la base soporte.
Código |  | Unidad | Descripción | Cantidad | Precio unitario | Precio parcial
1 |  |  | Equipo y herramienta
mq01exn050c |  | h | Retroexcavadora sobre neumáticos, de 85 kW, con martillo rompedor. | 0.075 | 489.97 | 36.75
mq01ret010 |  | h | Miniretrocargadora sobre neumáticos de 15 kW. | 0.012 | 308.68 | 3.7
|  |  |  | Subtotal equipo y herramienta: |  | 40.45
2 |  |  | Mano de obra
mo113 |  | h | Ayudante 2ª de construcción. | 0.068 | 42.97 | 2.92
|  |  |  | Subtotal mano de obra: |  | 2.92
3 |  |  | Herramienta menor
|  | % | Herramienta menor | 2 | 43.37 | 0.87
|  |  |  | Costos directos (1+2+3): |  | 44.24