## Hoja 1
ENH030 | m³ |  | Hormigón para armar.
Hormigón H21, para un ambiente no severo, tamaño máximo del agregado 20 mm, consistencia blanda, premezclado en planta, y vaciado con bomba, para formación de columna.
Código |  | Unidad |  | Descripción | Cantidad | Precio unitario | Precio parcial
1 |  |  |  | Materiales
mt10haf120bi |  | m³ |  | Hormigón H21, para un ambiente no severo, tamaño máximo del agregado 20 mm, consistencia blanda, con un asentamiento de 6 a 9 cm, medido con el cono de Abrams, premezclado en planta, según CBH 87. | 1.05 | 821.03 | 862.08
[5 empty] | Subtotal materiales: |  | 862.08
2 |  |  |  | Equipo y herramienta
mq06bhe010 |  | h |  | Camión bomba estacionado en obra, para bombeo de hormigón. | 0.173 | 1281.46 | 221.69
[5 empty] | Subtotal equipo y herramienta: |  | 221.69
3 |  |  |  | Mano de obra
mo045 |  | h |  | Maestro hormigonero especialista en el vaciado y colocado del hormigón. | 0.121 | 59.49 | 7.2
mo092 |  | h |  | Ayudante 1ª de hormigonero especialista en el vaciado y colocado del hormigón. | 0.485 | 44.44 | 21.55
[5 empty] | Subtotal mano de obra: |  | 28.75
4 |  |  |  | Herramienta menor
|  | % |  | Herramienta menor | 2 | 1112.52 | 22.25
Coste de mantenimiento decenal: 34,04Bs en los primeros 10 años. |  |  |  |  | Costos directos (1+2+3+4): |  | 1134.77