## Hoja 1
IUA010 | m | Tubo de fundición dúctil.
Tubo de fundición dúctil para unión por toma de corriente y caña, con junta elastomérica estándar, de 300 mm de diámetro nominal. El precio incluye los equipos y la maquinaria necesarios para el desplazamiento y la disposición en obra de los elementos.
Código |  | Unidad | Descripción | Cantidad | Precio unitario | Precio parcial
1 |  |  | Materiales
mt37tfd010ha |  | m | Tubo de fundición dúctil para unión por toma de corriente y caña, con junta elastomérica estándar, de 300 mm de diámetro nominal. | 1 | 867.02 | 867.02
mt11ade100a |  | kg | Lubricante para unión mediante junta elástica de tubos y accesorios. | 0.006 | 196.29 | 1.18
|  |  |  | Subtotal materiales: |  | 868.2
2 |  |  | Equipo y herramienta
mq04cag010a |  | h | Camión con grúa de hasta 6 t. | 0.022 | 370.95 | 8.16
|  |  |  | Subtotal equipo y herramienta: |  | 8.16
3 |  |  | Mano de obra
mo008 |  | h | Especialista plomero. | 0.048 | 58.3 | 2.8
mo107 |  | h | Ayudante 1ª de plomero. | 0.048 | 42.33 | 2.03
|  |  |  | Subtotal mano de obra: |  | 4.83
4 |  |  | Herramienta menor
|  | % | Herramienta menor | 2 | 881.19 | 17.62
Coste de mantenimiento decenal: 44,94Bs en los primeros 10 años. |  |  |  | Costos directos (1+2+3+4): |  | 898.81