## Hoja 1
IUA101 | Ud | Válvula de corte.
Válvula de mariposa de hierro fundido, DN 65 mm. Incluso elementos de montaje y accesorios necesarios para su correcto funcionamiento.
Código |  |  | Unidad | Descripción | Cantidad | Precio unitario | Precio parcial
1 |  |  |  | Materiales
mt37svm010d |  |  | Ud | Válvula de mariposa de hierro fundido, DN 65 mm. | 1 | 436.74 | 436.74
mt37www010 |  |  | Ud | Material auxiliar para instalaciones de plomería. | 1 | 13.11 | 13.11
[5 empty] | Subtotal materiales: |  | 449.85
2 |  |  |  | Mano de obra
mo008 |  |  | h | Especialista plomero. | 0.121 | 58.3 | 7.05
mo107 |  |  | h | Ayudante 1ª de plomero. | 0.121 | 42.33 | 5.12
[5 empty] | Subtotal mano de obra: |  | 12.17
3 |  |  |  | Herramienta menor
|  |  | % | Herramienta menor | 2 | 462.02 | 9.24
Coste de mantenimiento decenal: 131,95Bs en los primeros 10 años. |  |  |  |  | Costos directos (1+2+3): |  | 471.26