## Hoja 1
IUA103 | Ud | Válvula de retención.
Válvula de retención de doble clapeta, con cuerpo de hierro fundido y clapeta, eje y resorte de acero inoxidable, DN 150 mm, PN 16 atm. Incluso elementos de montaje y accesorios necesarios para su correcto funcionamiento.
Código |  | Unidad | Descripción | Cantidad | Precio unitario | Precio parcial
1 |  |  | Materiales
mt37svr020h |  | Ud | Válvula de retención de doble clapeta, con cuerpo de hierro fundido y clapeta, eje y resorte de acero inoxidable, DN 150 mm, PN 16 atm. | 1 | 1396.98 | 1396.98
mt37www010 |  | Ud | Material auxiliar para instalaciones de plomería. | 1 | 13.11 | 13.11
|  |  |  | Subtotal materiales: |  | 1410.09
2 |  |  | Mano de obra
mo008 |  | h | Especialista plomero. | 0.363 | 58.3 | 21.16
mo107 |  | h | Ayudante 1ª de plomero. | 0.363 | 42.33 | 15.37
|  |  |  | Subtotal mano de obra: |  | 36.53
3 |  |  | Herramienta menor
|  | % | Herramienta menor | 2 | 1446.62 | 28.93
Coste de mantenimiento decenal: 250,84Bs en los primeros 10 años. |  |  |  | Costos directos (1+2+3): |  | 1475.55