## Hoja 1
IUA010 | m | Tubo de fundición dúctil.
Tubo de fundición dúctil para unión por toma de corriente y caña, con junta elastomérica estándar, de 60 mm de diámetro nominal. El precio incluye los equipos y la maquinaria necesarios para el desplazamiento y la disposición en obra de los elementos.
Código |  | Unidad | Descripción | Cantidad | Precio unitario | Precio parcial
1 |  |  | Materiales
mt37tfd010aa |  | m | Tubo de fundición dúctil para unión por toma de corriente y caña, con junta elastomérica estándar, de 60 mm de diámetro nominal. | 1 | 181.59 | 181.59
mt11ade100a |  | kg | Lubricante para unión mediante junta elástica de tubos y accesorios. | 0.001 | 196.29 | 0.2
|  |  |  | Subtotal materiales: |  | 181.79
2 |  |  | Equipo y herramienta
mq04cag010a |  | h | Camión con grúa de hasta 6 t. | 0.011 | 370.95 | 4.08
|  |  |  | Subtotal equipo y herramienta: |  | 4.08
3 |  |  | Mano de obra
mo008 |  | h | Especialista plomero. | 0.03 | 58.3 | 1.75
mo107 |  | h | Ayudante 1ª de plomero. | 0.03 | 42.33 | 1.27
|  |  |  | Subtotal mano de obra: |  | 3.02
4 |  |  | Herramienta menor
|  | % | Herramienta menor | 2 | 188.89 | 3.78
Coste de mantenimiento decenal: 9,63Bs en los primeros 10 años. |  |  |  | Costos directos (1+2+3+4): |  | 192.67