## Hoja 1
IUA015 | Ud | Pieza para tubo de fundición dúctil.
Codo 11° 15' de fundición dúctil con dos bridas, de 60 mm de diámetro nominal.
Código |  |  | Unidad | Descripción | Cantidad | Precio unitario | Precio parcial
1 |  |  |  | Materiales
mt37tfd013aaa |  |  | Ud | Codo 11° 15' de fundición dúctil con dos bridas, de 60 mm de diámetro nominal. | 1 | 375.81 | 375.81
[5 empty] | Subtotal materiales: |  | 375.81
2 |  |  |  | Mano de obra
mo008 |  |  | h | Especialista plomero. | 0.121 | 58.3 | 7.05
mo107 |  |  | h | Ayudante 1ª de plomero. | 0.121 | 42.33 | 5.12
[5 empty] | Subtotal mano de obra: |  | 12.17
3 |  |  |  | Herramienta menor
|  |  | % | Herramienta menor | 2 | 387.98 | 7.76
Coste de mantenimiento decenal: 67,28Bs en los primeros 10 años. |  |  |  |  | Costos directos (1+2+3): |  | 395.74